## Tabelle1
Anzahl | Bauteil | Wert | Positionen | Reichelt Best Nr. | Conrad Best Nr. | Geprüft | Legacy
1 | LDO | 3.3V 1A | U2 | ZLDO1117G33TA |  | ok
3 | C | 4,7u | C1, C2, C51 | KEM X5R0805 4,7U |  | ok
1 | StepDown | 5V 2A | U3 | TS2596SCS50 |  | ok
2 | D | 40V 3A Schottky | D1, D44 | B340A-13-F DII |  | ok
1 | C | 470u | C5 | FK 470/6,3 SP |  | ok
1 | C | 470u | C3 | ECC MZS350ARA471 |  |  | 60
2 | C | 100p | C4, C6 | KEM C0G0805 100P |  | ok
42 | R | 91R | R1, …, R42 | RND 155HP05 EQ |  | ok
44 | C | 100n | C7, …, C50 | KEM X7R0805 100N |  | ok
1 | U | FT232RL | U4 | FT 232 RL |  | ok
1 | J | USB Type B | J3 | RND 205-00858 |  | ok
2 | D | LED Grün | D45, D47 | EVL 17-21SYGC/S2 |  | ok
1 | D | LED Rot | D46 | KBT KP-2012EC |  | ok
3 | R | 300R | R43, R44, R49 | RND 0805 5 300 |  | ok
3 | SW | SMD Taster | SW1 - SW3 | TASTER 1612.11 |  | ok
2 | Q | NPN Transistor | Q1, Q2 | BCX 19 SMD |  | ok
7 | R | 10k | R45 - R48, R50 - R52 | RND 1550805 DN |  | ok | 60
1 | L | 33uH | L1 | L-PIHV4119 33µ |  | ok
1 | J | Hohlbuchse | J1 | DC-BU 072759 |  | ok
1 | J | Anschlussklemme | J2 | AKL 057-02 |  | ok
1 | SW | THT Schalter 2 Pol | SW4 | SS ESP20 |  | ok
1 | U | OP07 | U5 | OP 07 CD |  | ok
1 | Q | P-FET | Q3 | DMP 3098L7 DII |  | 60 | NDS 0610 SMD
42 | D | RGB | D2, …, D43 |  | 800167562 - VQ | ok
1 | µC | ESP32 WROOM 32D | U1 |  | 1925467 - VQ | ok